## 清单1
编号 | 名称 | 单位 | 数量 | 技术要求 | 备注
一、 | 基础施工 |  |  |  | 分部分项
040202001001 | 整修路床 | m2 | 40174.99 | 密实度要求：符合设计要求
040203001001 | 喷洒乳化沥青透油层 | m2 | 33388 | (1)沥青品种:乳化沥青 (2)层数:0.8kg/m3
040202001002 | 级配碎石垫层 | m2 | 8458.25 | (1)厚度:15cm (2)材料品种:级配碎石
040202014001 | 水泥稳定碎石 | m2 | 8055.67 | (1)厚度:22CM (2)水泥含量:5% (3)集中搅拌 运距自行考虑
二、 | 路面工程 |  |  |  | 分部分项
040203005001 | 水泥混凝土路面 | m2 | 7672 | （1）厚度：22cm （2）fcm：4.5MPa （3）不含钢筋，钢筋另计
040202014002 | 水泥稳定碎石 | m2 | 7493
040203005002 | 水泥混凝土路面 | m2 | 7136
040202014003 | 水泥稳定碎石 | m2 | 19509 | 1)厚度:20CM (2)水泥含量:4.5% (3)集中搅拌 运距自行考虑
040203005003 | 水泥混凝土路面 | m2 | 18580 | （1）厚度：20cm （2）fcm：4.0MPa （3）不含钢筋，钢筋另计
040701002001 | 胀缝传力杆 8 | t | 4.5 | （1）材质：圆钢 （2）规格：￠30、￠2
040701002002 | 非预应力钢筋 | t | 7.33 | （1）道路路面钢筋
040701001001 | 预埋铁件 | t | 7.54 | (1)材质:圆钢 (2)规格:￠14拉杆
040304002001 | 浆砌块石挡土墙 | m3 | 6572.7 | (1)材料品种:片石 (2)砂浆强度等级:M7.5水泥砂浆 (3)压顶:1：2.5水泥砂浆 (4)外露面:M10水泥砂浆勾平缝 (5)含：泄水孔制作、安装、滤层铺设、沉降缝
备注：红色为必填，备注里的“分部分项”为控制分部分项行，“备注”为保留行的，自动导入清单 |  |  |  |  | 保留行